## Sheet1
www.clutchcover.net sales@clutchcover.net
MITSUBISHI
NO | OEM NO | TYPICAL ENGING | DAIKIN NO | FACING | SPLINE | PACK UNIT (PCS) | G.W (KG) | CARTON SIZE (CM3)
|  |  |  | O.DX1.D | TEETHXDIA
|  |  |  | (MMXMM) | ( X MM)
1 | MD716538 | G23B | MBD024U | 160X110 | 24X20.5 | 20 | 14 | 41X32X32
MD716539
MD727624
MD728087
MD729581
MD729601
MD730365
MD734794
MD737695
MD744159
MD802040
MD802041
MD802042
MD802043
MD901183
2 | K511525-0 | 4G12 | MBD019U | 184X127 | 20X22.4 | 10 | 12 | 41X32X22
K511528-0
K615751-0
K615751-1
MD701150
MD701151
MD701152
MD701153
MD701154
MD701155
MD802060
MD802061
MD802062
MD802063
MD802064
3 | MD705098 | G12B | MBD002U | 184X127 | 20X22.4 | 10 | 12 | 41X32X22
MD710003
MD719206
4 | MB937230 | 4G33 | MBD018 | 200X130 | 20X22.4 | 10 | 12 | 43X26X25
MD701167
MD701191
MD701193
MD701194
MD701195
MD701196
MD705097
MD710840
MD713194
MD719548
MD720345
MD723868
MD726558
MD742832
MD742853
MD743616
MD771329
MD802080
MD802081
MD802082
MD802083
MD802181
5 | MD714707 | G62B | MBD006U | 200X130 | 20X22.4 | 10 | 12 | 43X26X25
6 | K619736-0 | 4G32 | MBD025 | 200X140 | 10X20 | 10 | 12 | 40X23X22
MD701230
MD701231
MITSUBISHI
NO | OEM NO | TYPICAL ENGING | DAIKIN NO | FACING | SPLINE | PACK UNIT (PCS) | G.W (KG) | CARTON SIZE (CM3)
|  |  |  | O.DX1.D | TEETHXDIA
|  |  |  | (MMXMM) | ( X MM)
7 | MD714708 | G37B | MBD005U | 215X140 | 20X22.4 | 10 | 14 | 41X25X26
MD716747
MD718955
MD724673
MD724849
MD728699
MD728700
MD734792
MD735147
MD735646
MD742311
MD742681
MD745531
8 | MB937201 | G63B | MBD001U | 215X140 | 23X26.3 | 10 | 14 | 41X26X25
MB937202
MD714370
MD718842
MD724823
MD731447
MD802130
MD802201
MD802202
MD937201
9 | MD802101 |  | SZD027U | 215X154 | 20X22.4 | 10 | 14 | 41X26X25
MD802102
10 | MD730819 | 4G61 | MBD036S | 225X150 | 20X22.3 | 10 | 14 | 40X25X26
MD732298
MD733114
MD733328
11 | MD720846 | G62BT | MBD022U | 225X150 | 23X26.3 | 10 | 14 | 43X26X25
MD735959
MD802120
MD802121
MD802122
MD802123
MD802128
MD802131
12 | K618646-0 | 4G52 | MBD023 | 240X150 | 10X28.7 | 10 | 19 | 41X27X27
K618831-1
MD800150
MD800155
13 | ME500020 | 4DR5 | MFD017U | 240X160 | 10X29 | 10 | 19 | 41X27X27
ME500074
ME500078
ME500096
ME500901
14 | ME500152 | 4DR5 | MFD019U | 240X160 | 14X29.4 | 10 | 19 | 41X27X27
ME500282
ME500283
ME500369
ME500401
ME500403
ME500443
ME500448
ME500555
ME500556
15 | MD739840 | 6G72T | MBD046U | 250X160 | 23X26.1 | 10 | 19.5 | 41X28X28
MD741324
MR111343
MR111650
MITSUBISHI
NO | OEM NO | TYPICAL ENGING | DAIKIN NO | FACING | SPLINE | PACK UNIT (PCS) | G.W (KG) | CARTON SIZE (CM3)
|  |  |  | O.DX1.D | TEETHXDIA
|  |  |  | (MMXMM) | ( X MM)
16 | MD741009 | 4G63 | MBD047U | 250X160 | 23X26.1 | 10 | 19.5 | 41X28X28
MD741853
MD745530
MD745934
MD770360
17 | 43001-10000 | 4DR5 | MFD012U | 260X170 | 10X29 | 10 | 20 | 40X31X31
43001-10071
43001-10072
43001-11082
18 | 43001-30000 | 4D30 | MFD012 | 260X170 | 10X29 | 10 | 20 | 40X31X31
43001-31010
19 | ME500154 | 4D31 | MFD013 | 260X170 | 14X29.4 | 10 | 20 | 40X31X31
ME500237
ME500316
ME500377
20 | ME500185 | 4D34 | MFD0 15U | 275X175 | 14X29.4 | 10 | 25 | 44X31X31
ME500261
ME500382
ME500394
ME500395
ME500512
ME500564
ME500605
ME500750
ME500751
ME500755
ME500906
21 | 43101-02010 | 6DR5 | MFD007U | 275X180 | 12X28 | 10 | 25 | 44X31X31
22 | ME520348 | 6DS70A | MFD004 | 300X190 | 14X35 | 5 | 17 | 33X26X33
ME520350
ME520391
ME520428
ME520437
ME520455
ME520657
ME520658
ME520728
ME520729
ME520885
ME520886
ME521009
ME521705
23 | ME520223 | 6DS7 | MFD026 | 300X190 | 16X30 | 5 | 17 | 33X26X33
ME520224
ME520267
ME520268
ME520401
ME520467
ME520468
ME520564
24 | ME520349 | 6D15 | MFD005 | 325X210 | 14X35.2 | 5 | 19 | 36X29X36
ME520393
ME520436
ME520510
ME520616
ME520660
ME520663
ME520730
ME520731
43301-13000
MITSUBISHI
NO | OEM NO | TYPICAL ENGING | DAIKIN NO | FACING | SPLINE | PACK UNIT (PCS) | G.W (KG) | CARTON SIZE (CM3)
|  |  |  | O.DX1.D | TEETHXDIA
|  |  |  | (MMXMM) | ( X MM)
25 | ME520801 | 6D14 | MFD068Y | 325X210 | 14X35.2 | 5 | 19 | 36X29X36
ME520888
ME520955
ME520972
ME520973
ME520997
ME521004
ME521005
26 | ME521012 | 6D16A | MFD066Y | 325X210 | 14X35.2 | 5 | 19 | 36X29X36
ME521026
ME521030
27 | ME521056 | 6S14T | MFD037Y | 350X220 | 14X44 | 5 | 20 | 38X26X33
ME521057
ME521066
ME521070
ME521071
ME521079
ME521088
ME521505
ME521508
ME521735
ME521736
28 | ME550742 |  | MFD061Y | 380X240 | 14X49 | 5 | 24 | 40X40X15
29 | ME550743 |  | MFD062Y | 380X240 | 14X49 | 5 | 24 | 40X40X15
30 | ME550035 | 6D22 | MFD008 | 400X250 | 14X49 | 2 | 16 | 43X43X18
ME550114
ME551105
31 | ME550008 | 6D10 | MFD011 | 410X252 | 14X48 | 2 | 16 | 44X44X22
ME550009
ME550010
ME551110
ME550113
ME550153
43501-32023
43501-36040
43501-36050
32 | ME550012 | 8DC8 | MFD009 | 430X252 | 14X49 | 2 | 18 | 47X47X20
ME550014
ME550111
ME550112
ME550156
ME550541
10292-14410
43501-30010
43501-30011
43501-30012
43501-30013
TOYOTA
NO | OEM NO | TYPICAL ENGING | DAIKIN NO | FACING | SPLINE | PACK UNIT (PCS) | G.W (KG) | CARTON SIZE (CM3)
|  |  |  | O.DX1.D | TEETHXDIA
|  |  |  | (MMXMM) | ( X MM)
1 | 31250-12070 | 3K | TYD057U | 180X125 | 19X22.0 | 20 | 17 | 41X32X32
31250-12071
2 | 31250-10030 | 2E | TYD023U | 180X125 | 21X24.1 | 20 | 17 | 41X32X32
31250-10031
31250-10060
31250-10060
31250-10061
31250-10062
31250-10063
31250-10064
3 | 31250-14090 | 2T | TYD058 | 190X132 | 21X23.8 | 20 | 18 | 41X32X32
31250-14091
31250-12131
31250-12132
31250-12133
31250-12170
31250-12171
31250-12172
31250-12173
31250-14010
31250-14011
31250-14000
31250-14001
31250-20060
4 | 31250-12061 | 2A | TYD058U | 190X132 | 21X23.8 | 10 | 11 | 32X22X22
31250-12062
31250-14050
31250-16011
31250-16012
31250-16013
31250-16020
31250-16030
31250-16031
5 | 31250-12050 | 3A-U | TYD014U | 190X132 | 19X21.6 | 10 | 9 | 32X22X22
31250-12051
31250-12052
31250-12053
31250-12054
6 | 31250-10080 | 3A.3T | TYD008U | 200X140 | 21X23.8 | 10 | 12 | 43X26X25
31250-10081
31250-10082
31250-10120
31250-10210
31250-12080
31250-12081
31250-12084
31250-12142
31250-12143
31250-12144
31250-12180
31250-12181
31250-12182
31250-12183
31250-12184
31250-12200
31250-12201
31250-12290
31250-12390
31250-12391
31250-20070
31250-20071
TOYOTA
NO | OEM NO | TYPICAL ENGING | DAIKIN NO | FACING | SPLINE | PACK UNIT (PCS) | G.W (KG) | CARTON SIZE (CM3)
|  |  |  | O.DX1.D | TEETHXDIA
|  |  |  | (MMXMM) | ( X MM)
7 | 31250-20020 | 4K | TYD126U | 200X140 | 21X28.8 | 10 | 11 | 43X26X25
31250-20021
31250-20022
31250-20023
31250-20024
31250-20030
31250-20050
31250-20051
31250-20052
31250-20090
31250-20091
31250-20092
31250-20093
31250-22021
31250-22022
31250-22023
31250-22024
31250-22090
31250-22091
31250-22130
31250-22200
31250-27020
31250-27021
31250-27022
31250-27023
31250-27030
31250-29030
31250-35010
31250-35030
31250-39060
8 | 31250-12150 | 5K | TYD040U | 200X140 | 21X29.8 | 10 | 14 | 40X26X25
31250-27024
31250-27025
31250-27026
31250-27060
31250-27061
9 | 31250-32024 | 4S | TYD032U | 212X140 | 20X26.8 | 10 | 12 | 43X26X25
31250-32026
10 | 31250-35060 | 12R | TYD063 | 212X140 | 21X29.8 | 10 | 12 | 43X26X25
31250-35061
31250-35062
11 | 31250-12090 | 1S-U | TYD009 | 212X140 | 21X23.9 | 10 | 12 | 43X26X25
31250-12110
31250-12111
31250-14140
31250-14141
12 | 31250-32024 | 1S | TYD032U | 212X140 | 20X27.7 | 10 | 12 | 43X26X25
31250-32026
13 | 31250-22100 | 5RST | TYD062U | 224X145 | 21X28.8 | 10 | 16 | 52X27X27
31250-22101
31250-22102
31250-25030
31250-25031
31250-25040
31250-25060
31250-25061
14 | 31250-32032 | 3S | TYD129U | 225X150 | 20X26.8 | 10 | 14 | 43X26X25
31250-32041
31250-32042
15 | 31250-0W020 |  |  | 212X140 | 21X29.8 | 10 | 12 | 43X26X25
TOYOTA
NO | OEM NO | TYPICAL ENGING | DAIKIN NO | FACING | SPLINE | PACK UNIT (PCS) | G.W (KG) | CARTON SIZE (CM3)
|  |  |  | O.DX1.D | TEETHXDIA
|  |  |  | (MMXMM) | ( X MM)
16 | 31250-20130 | 2Y.21R | TYD042U | 225X150 | 21X29.8 | 10 | 14 | 43X26X25
31250-20131
31250-20132
31250-22120
31250-22121
31250-22231
31250-28031
31250-30250
31250-30251
31250-30252
31250-30280
31250-30281
31250-28030
31250-30330
17 | 31250-22100 | 5M.2L | TYD051U | 225X150 | 21X28.8 | 10 | 14 | 43X26X25
31250-22101
31250-22102
31250-22150
31250-22151
31250-25030
31250-25031
31250-25040
31250-25060
31250-25061
31250-25062
31250-25063
31250-25070
31250-25111
31250-25120
31250-25121
31250-25122
31250-26051
31250-26090
31250-26091
31250-26103
31250-26104
31250-26140
31250-30200
31250-30230
31250-30231
31250-30232
31250-30233
31250-30234
31250-30235
31250-30270
31250-30310
31250-30320
31250-30325
31250-30340
31250-30350
31250-30351
31250-32070
31250-35080
31250-35090
31250-35170
31250-36037
31250-36055
31250-36062
31250-36063
31250-36054
TOYOTA
NO | OEM NO | TYPICAL ENGING | DAIKIN NO | FACING | SPLINE | PACK UNIT (PCS) | G.W (KG) | CARTON SIZE (CM3)
|  |  |  | O.DX1.D | TEETHXDIA
|  |  |  | (MMXMM) | ( X MM)
17 | 31250-36065 | 5M.2L | TYD051U | 225X150 | 21X28.8 | 10 | 14 | 43X26X25
31250-36066
31250-36070
31250-36071
31250-36072
31250-36073
31250-60050
31250-60051
31250-60060
31250-60110
31250-60150
31250-60151
31250-39057
31250-39058
31250-39065
31250-39085
18 | 31250-20200 | 2C | TYD075U | 225X150 | 21X29.8 | 10 | 14 | 43X26X25
31250-22140
31250-22141
31250-22142
31250-22143
31250-22170
31250-22180
31250-22210
31250-22211
31250-22250
31250-22280
31250-22290
31250-22320
31250-22340
31250-26120
31250-26130
31250-26131
31250-28020
31250-28021
31250-28022
31250-28023
31250-28040
31250-28041
31250-28060
31250-28061
31250-28070
31250-30360
31250-35190
31250-35230
31250-35231
31250-35232
31250-35233
31250-35234
19 | 31250-14020 | 4M.18R | TYD067U | 225X160 | 21X28.8 | 10 | 14 | 43X26X25
31250-14021
31250-14070
31250-14071
31250-14072
31250-20040
31250-20043
31250-22030
31250-22031
31250-22040
31250-22041
31250-22042
TOYOTA
NO | OEM NO | TYPICAL ENGING | DAIKIN NO | FACING | SPLINE | PACK UNIT (PCS) | G.W (KG) | CARTON SIZE (CM3)
|  |  |  | O.DX1.D | TEETHXDIA
|  |  |  | (MMXMM) | ( X MM)
19 | 31250-22043 | 4M.18R | TYD067U | 225X160 | 21X29.8 | 10 | 14 | 43X26X25
31250-22044
31250-22061
31250-22070
31250-22071
31250-22072
31250-22073
31250-22110
31250-25050
31250-25051
31250-25052
31250-29025
31250-30066
31250-30067
31250-30068
31250-30069
31250-30120
31250-30140
31250-30142
31250-30150
31250-30151
31250-30190
31250-35020
31250-35040
31250-35041
31250-35042
31250-35050
31250-35051
31250-35052
31250-39056
20 | 31250-36170 | 4Y.22R | TYD011 | 236X150 | 21X29.8 | 10 | 16 | 41X27X27
31250-36171
21 | 31250-36130 | 5R | TYD011U | 236X150 | 21X29.8 | 10 | 16 | 41X27X27
31250-36131
22 | 31250-14130 | 6M.2L | TYD018U | 236X150 | 21X29.8 | 10 | 16 | 41X27X27
31250-14160
31250-20170
31250-20171
31250-20172
31250-20173
31250-33011
31250-36220
31250-36290
31250-60250
23 | 31250-35160 | 3VZ | TYD112U | 236X150 | 21X29.8 | 10 | 16 | 41X27X27
31250-35161
31250-35162
24 | 31250-36040 |  | TYD019U | 260X170 | 10X27.9 | 10 | 16 | 41X27X27
25 | 31250-36113 | 2B.3B | TYD015-1 | 260X170 | 21X29.8 | 10 | 16 | 41X27X27
31250-36160
31250-36161
31250-36190
31250-36230
31250-36231
31250-36232
31250-36280
31250-36281
31250-36300
31250-36301
31250-36302
TOYOTA
NO | OEM NO | TYPICAL ENGING | DAIKIN NO | FACING | SPLINE | PACK UNIT (PCS) | G.W (KG) | CARTON SIZE (CM3)
|  |  |  | O.DX1.D | TEETHXDIA
|  |  |  | (MMXMM) | ( X MM)
25 | 31250-36380 | 2B.3B | TYD015-1 | 260X170 | 21X29.8 | 10 | 16 | 41X27X27
31250-36381
31250-60040
31250-60090
26 | 31250-36200 | F.2F | TYD006 | 275X175 | 10X27.9 | 10 | 21 | 40X31X31
31250-36210
31250-36250
31250-36340
31250-36350
31250-55010
31250-55030
31250-55031
31250-55032
31250-55033
31250-55060
31250-60010
31250-60011
31250-60012
31250-60013
31250-60020
31250-60080
31250-65010
27 | 31250-60080 | 3F | TYD006 | 275X175 | 10X27.9 | 10 | 21 | 40X31X31
28 | 31250-60280 | 13BT | TYD078U | 275X175 | 21X28.8 | 10 | 23 | 40X31X31
31250-60220
31250-60120
31250-60121
31250-60190
29 | 31250-36047 | 13B.14B |  | 275X175 | 21X28.8 | 10 | 23 | 40X31X31
30 | 31250-36240 | 13BT-2 | TYD097 | 275X175 | 21X28.8 | 10 | 23 | 40X31X31
31250-36241
31 | 31250-60311 | 1FZ | TYD120 | 300X190 | 14X32.4 | 5 | 18 | 32X32X30
32 | 31250-55100 | 2D |  | 325X190 | 10X27.9 | 5 | 20 | 35X35X20
31250-55090
33 | 31250-55040 | 14PR.2D | TYD103 | 325X210 | 10X27.9 | 5 | 20 | 35X35X20
31250-55041
31250-55043
31250-55044
31250-55045
31250-55046
31250-55047
31250-55080
31250-55081
31250-55082
NISSAN
NO | OEM NO | TYPICAL ENGING | DAIKIN NO | FACING | SPLINE | PACK UNIT (PCS) | G.W (KG) | CARTON SIZE (CM3)
|  |  |  | O.DX1.D | TEETHXDIA
|  |  |  | (MMXMM) | ( X MM)
1 | 30100-01B00 | MA10 | NSD005U | 160X110 | 16X18 | 20 | 15 | 41X32X22
30100-01B10
30100-01B12
30100-01B60
30100-01B61
30100-01B62
30100-01B63
30100-01B64
30100-01B65
30100-01B70
30100-01B71
30100-01B90
30100-01B92
30100-01B94
30100-01B95
2 | 30100-G1900 | A15 | NSD29U | 180X125 | 18X20.6 | 20 | 20 | 41X32X22
30100-G1901
30100-G1902
30100-G1908
30100-G2600
30100-H1001
30100-H1002
30100-H1003
30100-H1004
30100-H1901
30100-H1902
30100-H1903
30100-H5000
30100-M5001
30100-M5200
30100-M8900
30100-M7090
3 | 30100-B2100 |  | NSD030U | 180X125 | 24X25.6 | 20 | 20 | 41X32X22
30100-D2000
30100-E5200
30100-H5800
30100-H5801
30100-K0400
30100-K0500
30100-K0508
30100-K0585
30100-P9592
30100-V4001
30100-V4002
30100-V4003
30100-V4902
30100-V4910
30100-V4911
30100-V4912
4 | 30100-52A00 | E16 | NSD042 | 190X132 | 18X20.6 | 20 | 20 | 41X32X22
30100-52A01
30100-52A02
30100-52A03
5 | 30100-10M01 | E15E-T | NSD008 | 200X130 | 18X20.6 | 10 | 12 | 43X26X25
6 | 30100-D0100 | CA18 | NSD002 | 200X130 | 18X21 | 10 | 12 | 43X26X25
30100-D0101
30100-D0110
30100-D0200
30100-D1700
30100-D1701
NISSAN
NO | OEM NO | TYPICAL ENGING | DAIKIN NO | FACING | SPLINE | PACK UNIT (PCS) | G.W (KG) | CARTON SIZE (CM3)
|  |  |  | O.DX1.D | TEETHXDIA
|  |  |  | (MMXMM) | ( X MM)
6 | 30100-D1790 | CA18 | NSD002 | 200X130 | 18X21 | 10 | 12 | 43X26X25
30100-D2700
30100-D2900
30100-D3300
30100-D3308
30100-D3392
30100-D3394
30100-01E00
30100-01E01
30100-04R00
30100-06E00
30100-06E01
30100-06E02
30100-06E08
30100-10M00
30100-10M01
30100-16M00
30100-51E01
30100-51E02
30100-56A00
30100-56A10
30100-56A11
30100-56A12
30100-56A13
30100-56A14
30100-56A15
30100-58M00
30100-58M10
30100-58M11
30100-58M12
30100-58M18
30100-60Y00
30100-60Y01
30100-60Y09
30100-60Y19
30100-61A00
30100-61A08
30100-70A00
30100-70A10
30100-70A11
30100-70A60
30100-70A61
7 | 30100-A6800 | L16 | NSD026 | 200X130 | 24X25.6 | 10 | 12 | 43X26X25
30100-A6801
30100-A6802
30100-B3000
30100-B3001
30100-B5000
30100-F5000
30100-G3900
30100-K0600
30100-N8400
30100-N8490
30100-N8492
30100-N8493
30100-N8494
30100-N8500
30100-R3000
30100-S0200
30100-S3100
30100-U5100
NISSAN
NO | OEM NO | TYPICAL ENGING | DAIKIN NO | FACING | SPLINE | PACK UNIT (PCS) | G.W (KG) | CARTON SIZE (CM3)
|  |  |  | O.DX1.D | TEETHXDIA
|  |  |  | (MMXMM) | ( X MM)
7 | 30100-U7500 | L16 | NSD026 | 200X130 | 24X25.6 | 10 | 12 | 43X26X25
30100-U7501
30100-W1100
30100-W1101
30100-W1102
30100-W1103
30100-W1700
30100-W1701
30100-W1702
30100-W1703
30100-W3411
30100-W3490
30100-W3491
30100-W4200
30100-01C00
30100-01C01
30100-01S00
30100-01S01
30100-01W00
30100-01W01
30100-01W02
30100-01W04
30100-01W05
30100-01W06
30100-01W07
30100-01W09
30100-02C05
30100-05E60
30100-05E68
30100-05E90
30100-06000
30100-09S00
30100-09S01
30100-13L00
30100-14600
30100-14601
30100-14602
30100-14603
30100-14604
30100-14605
30100-14800
30100-14801
30100-14803
30100-15G00
30100-15G09
30100-15800
30100-15801
30100-22100
30100-22101
30100-22102
30100-23000
30100-23001
30100-23002
30100-23003
30100-23004
30100-23005
30100-23006
30100-24L00
30100-25W00
30100-25W09
30100-28500
NISSAN
NO | OEM NO | TYPICAL ENGING | DAIKIN NO | FACING | SPLINE | PACK UNIT (PCS) | G.W (KG) | CARTON SIZE (CM3)
|  |  |  | O.DX1.D | TEETHXDIA
|  |  |  | (MMXMM) | ( X MM)
7 | 30100-28501 | L16 | NSD026 | 200X130 | 24X25.6 | 10 | 12 | 43X26X25
30100-28502
30100-28503
30100-28504
30100-28600
30100-84G00
8 | 30100-21R10 | CA18 | NSD025U | 215X140 | 18X20.6 | 10 | 14 | 43X26X25
30100-21R11
30100-21R60
30100-28E00
30100-28E01
30100-28E03
30100-64E00
30100-64E01
30100-64E07
30100-64E18
30100-71N00
30100-76N00
30100-76N04
30100-76N05
9 | 30100-13E00 | CA18DE | NSD054Y | 215X140 | 24X25.6 | 10 | 14 | 43X26X25
30100-13E10
30100-13E11
30100-13E12
30100-13E13
30100-13E92
30100-13E94
30100-71E01
11 | 30100-N4290 | H20 | NSD035U | 225X150 | 24X25.6 | 10 | 16 | 43X26X25
| 30100-Y6800 | SD22
12 | 30100-T8002 | SD33. Z20 | NSD036 | 240X150 | 24X25.6 | 10 | 19 | 41X27X27
13 | 30100-C7300 | VG30 | NSD007 | 240X160 | 24X25.6 | 10 | 19 | 41X27X27
30100-P9510
30100-P9511
30100-P9594
30100-U7107
30100-V5200
30100-V5201
30100-V7101
30100-V7107
30100-V7108
14 | 30100-J2000 | ED30 | NSD037 | 250X160 | 24X25.6 | 10 | 20 | 40X31X31
30100-J2008
15 | 30100-22P00 | VG30D | NSD053 | 250X160 | 24X25.6 | 10 | 20 | 40X31X31
30100-22P60
16 | 30100-F7594 | FD33 | NSD014 | 260X150 | 24X25.6 | 10 | 20 | 43X28X28
30100-T9000
30100-T9020
30100-T9024
17 | 30100-C6000 | P40 | NSD001U | 275X180 | 24X25.6 | 7.50/8.23 | 27 | 40X31X31
30100-C6001
30100-C7400
30100-C8000
30100-P9300
30100-P9500
30100-T8010
30100-T8020
30100-T8094
30100-01J00
NISSAN
NO | OEM NO | TYPICAL ENGING | DAIKIN NO | FACING | SPLINE | PACK UNIT (PCS) | G.W (KG) | CARTON SIZE (CM3)
|  |  |  | O.DX1.D | TEETHXDIA
|  |  |  | (MMXMM) | ( X MM)
18 | 30100-Z5015 | FD6 | NDD018 | 300X190 | 16X30.0 | 5 | 17 | 33X33X26
19 | 30100-90317 | NE6 | NDD005 | 325X190 | 10X38 | 5 | 22 | 35X35X29
20 | 30100-Z5014 | FE6B | NDD007 | 325X210 | 16X30.4 | 5 | 19 | 36X36X29
30100-Z5018
30100-Z5064
30100-Z5074
30100-Z5076
30100-Z5079
30100-Z5101
30100-Z5103
30100-Z5169
30100-Z5203
30100-Z5260
30100-Z5279
30100-Z5300
30100-Z5301
30100-Z5317
21 | 30100-Z5216 | FD6T | NDD016 | 325X210 | 16X30.0 | 5 | 19 | 36X36X29
30100-Z5314
30100-Z5315
22 | 30100-Z5110 | FE6B | NDD022 | 325X210 | 16X30.0 | 5 | 19 | 36X36X29
30100-Z5170
30100-Z5176
30100-Z5214
30100-Z5276
30100-Z5278
30100-Z5306
30100-Z5308
30100-Z5310
30100-Z5318
30100-Z5373
23 | 30100-Z5172 | FE6T | NDD020 | 350X220 | 10X38.1 | 5 | 20 | 38X26X33
30100-Z5178
30100-Z5205
30100-Z5207
30100-Z5212
30100-Z5215
30100-Z5216
30100-Z5217
30100-Z5263
30100-Z5264
30100-Z5267
30100-Z5269
30100-Z5270
30100-Z5360
30100-Z5375
24 | 30100-Z5106 | FE6B | NDD021 | 350X220 | 12X35.4 | 5 | 20 | 38X26X33
30100-Z5107
30100-Z5109
30100-Z5179
30100-Z5209
30100-Z5211
30100-Z5218
30100-Z5273
30100-Z5275
25 | 30100-90402 | RF10 | NDD011 | 380X240 | 18X50 | 2 | 14 | 15X40X40
30100-90414
30100-90579
30100-90606
NISSAN
NO | OEM NO | TYPICAL ENGING | DAIKIN NO | FACING | SPLINE | PACK UNIT (PCS) | G.W (KG) | CARTON SIZE (CM3)
|  |  |  | O.DX1.D | TEETHXDIA
|  |  |  | (MMXMM) | ( X MM)
26 | 30100-90063 | RD8.PD6 | NDD001 | 410X250 | 10X41.3 | 2 | 17 | 44X44X22
30199-90064
30100-90065
30100-90105
30100-90111
30100-90117
30100-90160
30100-90161
30100-90163
30100-90174
30100-90177
30100-90178
30100-90202
30100-90204
30100-90205
30100-90206
30100-90207
30100-90208
30100-90209
30100-90210
30100-90211
30100-90616
27 | 30100-90512 | RE8 | NDD024Y | 430X252 | 10X41.7 | 2 | 18 | 45X45X15
30100-90661
28 | 30100-90071 | PF6H | NDD008 | 430X252 | 18X50 | 2 | 18 | 45X45X15
30100-90072
30100-90074
30100-90372
30100-90500
30100-90207
30100-90575
30100-90602
30 | 30100-90569 |  | NDD031 | 380X220 | 10X41.3 | 2 | 14 | 15X40X40
ISUZU
NO | OEM NO | TYPICAL ENGING | DAIKIN NO | FACING | SPLINE | PACK UNIT (PCS) | G.W (KG) | CARTON SIZE (CM3)
|  |  |  | O.DX1.D | TEETHXDIA
|  |  |  | (MMXMM) | ( X MM)
1 | 8-94170-345-0 | 4XC1 | ISD130 | 184X127 | 14X25 | 20 | 20 | 41X32X22
8-94400-893-1
8-94471-629-0
8-94475-408-2
8-97045-427-0
2 | 5-31240-028-0 | C190 | ISD119U | 200X130 | 10X25.7 | 10 | 12 | 43X36X25
5-31240-028-1
8-97042-672-0
3 | 8-97045-359-0 | 4XE1 | ISD133 | 200X130 | 14X25 | 10 | 12 | 43X36X25
8-94467-115-2
4 | 5-31240-012-0 | C190 | ISD115U | 200X130 | 24X25.6 | 10 | 12 | 43X26X25
5-31240-013-0
5-31240-013-1
5-31240-014-0
5-31240-014-1
5-31240-015-0
5-31240-015-1
5-31240-035-0
5-31240-036-0
5-31240-036-1
5-31240-039-0
8-94122-134-0
8-94203-359-2
8-94203-359-3
8-94209-571-0
8-94209-571-1
8-94414-482-0
8-94451-041-0
5 | 8-94314-234-0 | 4FC1T | ISD107U | 215X150 | 14X25 | 10 | 10 | 43X26X25
8-94256-967-0
8-94256-967-1
8-94425-580-0
8-94462-029-0
6 | 5-31240-038-0 | C223 | ISD117U | 215X150 | 24X25.6 | 10 | 10 | 43X26X25
5-31240-041-0
8-94121-395-0
8-94229-355-0
8-94229-388-0
8-94241-457-0
8-94314-676-0
8-97081-716-0
7 | 8-94123-673-0 | 4EC1 | ISD108U | 215X154 | 14X25 | 10 | 14 | 43X26X25
8-94382-108-0
8-94477-844-0
8 | 9-31240-170-0 | G201 | ISD146U | 225X150 | 10X25.7 | 10 | 16 | 43X26X25
9-31240-625-0
9 | 8-94120-787-1 | 4FC1 | ISD129 | 225X150 | 14X25 | 10 | 16 | 43X26X25
8-97029-062-1
8-97081-718-0
10 | 8-94453-749-1 | 4ZC1 | ISD111 | 225X150 | 24X25.6 | 10 | 16 | 43X26X25
11 | 5-31240-019-0 | C240 | ISD121U | 240X160 | 10X25.7 | 10 | 19 | 41X27X27
8-97042-682-0
9-31240-019-0
9-31240-609-0
9-31240-627-0
12 | 8-94159-975-0 | 4JB1 | ISD145Y | 240X160 | 24X25.6 | 10 | 19 | 41X27X27
8-94176-184-0
8-94176-184-1
8-97013-548-0
8-97042-548-0
ISUZU
NO | OEM NO | TYPICAL ENGING | DAIKIN NO | FACING | SPLINE | PACK UNIT (PCS) | G.W (KG) | CARTON SIZE (CM3)
|  |  |  | O.DX1.D | TEETHXDIA
|  |  |  | (MMXMM) | ( X MM)
13 | 5-31240-040-0 | 4JA1 | ISD104 | 240X160 | 24X25.6 | 10 | 19 | 43X27X27
5-31240-040-1
5-31240-046-0
5-31240-046-1
8-97011-309-0
8-97025-163-0
8-97039-045-0
8-97039-045-1
8-97042-683-0
14 | 8-94375-248-1 | 4JG2 | ISD141Y | 250X160 | 24X25.6 | 10 | 20 | 40X31X31
8-97066-345-0
8-97080-564-1
8-97135-492-0
15 | 5-31240-010-0 | 4BB1 | ISD123U | 260X170 | 10X25.7 | 10 | 20 | 40X31X31
16 | 8-94171-965-0 | 4BC2 | ISD109S | 260X170 | 24X25.6 | 10 | 20 | 40X36X31
8-94171-965-1
8-94333-125-0
8-97010-950-0
17 | 8-97010-951-1 | 4BE1 | ISD135 | 275X180 | 21X29.8 | 10 | 27 | 40X31X31
8-97010-951-2
8-97010-951-3
8-97011-226-1
18 | 8-97079-521-0 | 4BE1 | ISD033U | 275X180 | 21X29.8 | 10 | 27 | 40X31X31
19 | 8-97013-549-0 | 4BE1 | ISD139U | 275X180 | 21X29.8 | 10 | 27 | 40X31X31
8-97013-549-1
8-97023-496-0
20 | 5-31240-043-0 | 4BD1 | ISD102 | 275X180 | 24X25.6 | 10 | 27 | 40X31X31
5-31240-043-1
5-31240-048-0
8-94159-103-0
8-94159-103-1
8-94159-103-2
8-94319-620-0
8-97042-692-0
8-97083-731-0
21 | 1-31240-183-0 | 6BD1 | ISD072U | 300X190 | 10X38 | 5 | 17 | 33X26X33
1-31240-207-0
1-31240-208-0
1-31240-288-0
1-31240-371-0
1-31240-406-0
1-31240-407-0
1-31240-407-1
1-31240-482-0
1-31240-482-1
22 | 9-31240-197-1 | 6BB1 | ISD126 | 300X190 | 16X30 | 10 | 17 | 33X26X33
23 | 8-94460-207-0 |  | ISD114 | 300X190 | 24X25.6 | 5 | 17 | 33X26X33
24 | 1-31240-112-0 | DA640 | ISD015 | 325X210 | 10X38 | 5 | 19 | 36X29X36
1-31240-171-0
1-31240-197-0
1-31240-308-0
1-31240-310-0
1-31240-318-0
9-31240-011-0
9-31240-023-0
9-31240-062-0
9-31240-081-0
ISUZU
NO | OEM NO | TYPICAL ENGING | DAIKIN NO | FACING | SPLINE | PACK UNIT (PCS) | G.W (KG) | CARTON SIZE (CM3)
|  |  |  | O.DX1.D | TEETHXDIA
|  |  |  | (MMXMM) | ( X MM)
25 | 1-31240-142-0 |  | ISD020 | 325X210 | 16X30 | 5 | 19 | 36X29X36
26 | 1-31240-198-0 | FTR112 | ISD017 | 350X220 | 10X38.1 | 5 | 24 | 40X37X37
1-31240-228-0
9-31240-078-0
9-31240-082-0
9-31240-101-0
9-31240-155-0
9-31240-167-0
9-31240-205-0
27 | 1-31240-611-0 | 6HE1 | ISD055Y | 350X220 | 10X44.8 | 5 | 24 | 40X37X37
1-31240-617-0
1-31240-672-0
1-31240-710-0
1-31240-748-0
28 | 1-31240-797-0 |  | ISD058Y | 380X240 | 10X44.5 | 5 | 14 | 15X40X40
29 | 1-31240-676-0 |  | ISD028Y | 380X240 | 10X38.1 | 5 | 14 | 15X40X40
30 | 1-31240-156-0 | DH100 | ISD001S | 410X260 | 14X39 | 3 | 21 | 44X22X45
1-31240-157-0
1-31240-158-0
1-31240-160-0
1-31240-186-0
1-31240-187-0
1-31240-200-0
1-31240-200-1
1-31240-284-0
1-31240-694-0
31 | 1-31240-159-0 | 10PA1 | ISD008S | 410X260 | 16X45 | 3 | 21 | 44X22C45
1-31240-201-0
1-31240-276-2
1-31240-285-0
1-31240-351-0
1-31240-375-0
1-31240-387-0
1-31240-388-0
1-31240-419-0
1-31240-421-0
1-31240-422-0
1-31240-464-0
1-31240-489-0
1-31240-489-0
1-31240-501-0
32 | 1-31240-621-0 | 6WA1-TCS | ISD059Y | 430X252 | 10X50.8 | 2 | 18 | 45X45X15
1-31240-621-1
33 | 1-31240-199-0 | 6RA1 | ISD002 | 430X252 | 16X45 | 2 | 18 | 45X45X15
1-31240-227-0
1-31240-239-0
1-31240-324-0
1-31240-343-0
1-31240-600-0
1-31240-651-0
1-31240-679-0
MAZDA
NO | OEM NO | TYPICAL ENGING | DAIKIN NO | FACING | SPLINE | PACK UNIT (PCS) | G.W (KG) | CARTON SIZE (CM3)
|  |  |  | O.DX1.D | TEETHXDIA
|  |  |  | (MMXMM) | ( X MM)
1 | 1345-16-460 | G23B | MZD024 | 160X110 | 18X19 | 20 | 15 | 41X32X22
1345-16-460A
1345-16-460B
1345-16-460C
2 | B301-16-460 | B1 | MZD023U | 180X125 | 18X19 | 20 | 20 | 41X32X22
3 | E3Y1-16-460 | E3 | MZD025 | 184X127 | 20X22 | 20 | 17 | 41X32X32
E301-16-460
E302-16-460
E302-16-460A
E302-16-460B
E303-16-460
0317-16-460
0317-16-460A
0317-16-460B
1308-16-460
1308-16-460A
1308-16-460B
8134-16-460
B311-16-460
B311-16-460A
B311-16-460D
B311-16-460E
B311-16-460F
B312-16-460
B312-16-460C
B312-16-460D
B312-16-460E
4 | B504-16-460 | E5 | MZD004U | 190X132 | 20X22.2 | 20 | 18 | 41X32X22
B504-16-460A
B504-16-460B
B504-16-460C
B504-16-460D
B506-16-460
B506-16-460A
B508-16-460
B6Y2-16-460A
B6Y2-16-460B
B6Y2-16-460
B601-16-460
B609-16-460
B609-16-460A
B609-16-460B
B628-16-460
B628-16-460A
B628-16-460B
B628-16-460C
D405-16-460
D405-16-460A
D405-16-460B
D501-16-460
D501-16-460B
D504-16-460A
E502-16-460
E506-16-460A
E508-16-460
E512-16-460
5 | B618-16-460A | BP | MZD050U | 200X130 | 20X22.2 | 10 | 12 | 43X26X25
B619-16-460
B631-16-460A
B633-16-460A
MAZDA
NO | OEM NO | TYPICAL ENGING | DAIKIN NO | FACING | SPLINE | PACK UNIT (PCS) | G.W (KG) | CARTON SIZE (CM3)
|  |  |  | O.DX1.D | TEETHXDIA
|  |  |  | (MMXMM) | ( X MM)
6 | B622-16-460A |  | MZD053U | 200X130 | 22X24.4 | 10 | 12 | 43X26X25
B630-16-460
7 | H605-16-460A | NA | MZD027 | 200X130 | 22X24.3 | 10 | 12 | 43X26X25
0305-16-460
0305-16-460B
0305-16-460C
0305-16-460D
0498-16-460
8052-16-460
8052-16-460A
8162-22-460
8 | B907-16-460 | F8 | MZD010U | 215X150 | 22X24.3 | 10 | 14 | 43X26X25
F855-16-460
F855-16-460A
F861-16-460
F861-16-460A
F866-16-460A
H807-16-460A
H807-16-460C
H807-16-460D
H811-16-460
9 | B502-16-460 | B6 | MZD014U | 215X150 | 22X24.3 | 10 | 14 | 43X26X25
B624-16-460
10 | B625-16-460 | B6 | MZD026U | 215X150 | 22X24.3 | 10 | 14 | 43X26X25
B625-16-460C
11 | 0552-16-460 | VA | MZD029U | 225X150 | 10X29 | 10 | 14 | 43X26X25
0552-16-460A
0552-16-460B
0738-16-460
12 | S501-16-460 |  | MZD011 | 225X150 | 12X28 | 10 | 14 | 43X26X25
S501-16-460A
13 | FE57-16-460 | MA | MZD007 | 225X150 | 22X24.3 | 10 | 14 | 43X26X25
FE62-16-460
FE83-16-460
FE95-16-460A
FE95-16-460B
FS01-16-460
F201-16-460
F201-16-460A
F201-16-460B
F201-16-460C
F202-16-460
F205-16-460
F205-16-460A
F205-16-460B
F208-16-460
F208-16-460B
F211-16-460
F865-16-460
HE06-16-460
HE06-16-460A
HE07-16-460
HE07-16-460B
H805-16-460
H805-16-460A
H805-16-460B
BP09-16-460
BP09-16-460A
B602-16-460
B602-16-460A
FE61-16-460
MAZDA
NO | OEM NO | TYPICAL ENGING | DAIKIN NO | FACING | SPLINE | PACK UNIT (PCS) | G.W (KG) | CARTON SIZE (CM3)
|  |  |  | O.DX1.D | TEETHXDIA
|  |  |  | (MMXMM) | ( X MM)
13 | FE61-16-460A | MA | MZD007 | 225X150 | 22X24.3 | 10 | 14 | 43X26X25
FE63-16-460
FE63-16-460A
FE65-16-460
FE65-16-460A
FE70-16-460
FE70-16-460A
FE90-16-460A
F207-16-460A
F858-16-460
14 | F869-16-460 | FE | MZD070U | 225X150 | 23X26.2 | 10 | 14 | 43X26X25
FE94-16-460
FE94-16-460B
15 | S503-16-460 | XA | MZD001U | 240X160 | 12X28 | 10 | 18 | 41X27X27
S503-16-460A
S507-16-460
S508-16-460
16 | WL01-16-460A |  | MZD087U | 240X160 | 22X24.3 | 10 | 18 | 41X27X27
WL03-16-460A
17 | F209-16-460A |  | MZD090U | 240X160 | 23X26.3 | 10 | 18 | 41X27X27
F204-16-460C
18 | N307-16-460 | 13BT | MZD020 | 240X160 | 23X26.3 | 10 | 18 | 41X27X27
N312-16-460
19 | G601-16-460C |  | MZD042U | 250X160 | 23X26.3 | 10 | 20 | 40X31X31
G602-16-460
G607-16-460B
20 | 0750-16-150A | HA | MZD030 | 260X170 | 10X29.0 | 10 | 20 | 40X31X31
0750-16-150B
0750-16-150C
0750-16-150D
0750-16-150E
21 | SE01-16-460 | HA-2 | MZD002 | 260X170 | 12X28.0 | 10 | 20 | 40X31X31
SE01-16-460A
SE01-16-460B
SE01-16-460C
SE01-16-460E
22 | SE02-16-460 | E5-2 | MZD017 | 260X170 | 12X28 | 10 | 20 | 40X31X31
SE02-16-460A
SE04-16-460
SL01-16-460
23 | V101-16-460 |  | MZD003U | 275X180 | 12X28 | 10 | 27 | 40X31X31
V101-16-460A
V101-16-460B
HINO
NO | OEM NO | TYPICAL ENGING | DAIKIN NO | FACING | SPLINE | PACK UNIT (PCS) | G.W (KG) | CARTON SIZE (CM3)
|  |  |  | O.DX1.D | TEETHXDIA
|  |  |  | (MMXMM) | ( X MM)
1 | 31250-1630 | DM100 | HND020U | 275X180 | 12X28.0 | 10 | 25 | 43X30X31
31250-1631
2 | 31250-2610 | EO7C | HND041Y | 300X190 | 10X38.0 | 5 | 20 | 33X26X33
31250-2612
31250-2631
31250-2640
31250-2830
31250-2950
31250-3150
31250-3151
31250-3152
31250-3153
31250-3360
31250-3361
31250-3570
31250-3680
31250-3770
31250-3771
31250-3890
31250-3970
3 | 31250-1020 | EH100 | HND023 | 300X190 | 12X28.0 | 5 | 18 | 17X45X45
31250-1060
31250-1220
31250-2070
4 | 31250-1003 | EC100 | HND027 | 300X190 | 12X35.0 | 5 | 18 | 17X45X45
31250-1022
31250-1023
31250-1024
31250-1061
31250-1062
31250-1063
31250-1064
31250-1065
31250-1066
31250-1141
31250-1371
31250-1372
31250-1374
31250-1375
31250-1376
31250-1990
31250-1992
31250-2121
31250-1090
31250-1091
31250-1092
31250-1093
31250-1131
31250-1133
31250-1134
31250-1135
31250-2221
31250-2231
31250-2331
31250-3030
31250-3230
31250-3231
31250-3760
5 | 31250-3110 | W04D | HND030U | 300X190 | 21X29.8 | 5 | 18 | 17X45X45
31250-3111
31250-4130
HINO
NO | OEM NO | TYPICAL ENGING | DAIKIN NO | FACING | SPLINE | PACK UNIT (PCS) | G.W (KG) | CARTON SIZE (CM3)
|  |  |  | O.DX1.D | TEETHXDIA
|  |  |  | (MMXMM) | ( X MM)
6 | 31250-3040 | EH700 | HND001 | 325X210 | 12X35.0 | 5 | 20 | 33X29X33
31250-3041
31250-4100
31250-1083
7 | 31250-2461 | EH700 | HND008 | 325X210 | 10X38.0 | 5 | 20 | 35X29X35
31250-2621
31250-3200
31250-3201
8 | 31250-5041 |  | HND047Y | 350X220 | 10X38 | 5 | 22 | 35X29X35
9 | 31250-2730 |  | HND013 | 350X220 | 10X44.5 | 5 | 22 | 35X29X35
31250-2731
31250-2732
31250-2751
31250-4932
10 | 31250-2111 | EL100 | HND055 | 350X220 | 16X45.0 | 5 | 22 | 35X29X35
31250-2112
11 | 31250-4040 | H06CT | HND058Y | 380X220 | 10X44.4 | 2 | 14 | 15X40X40
31250-4320
12 | 31250-1040 | EB300 | HND002 | 380X220 | 16X45.0 | 20.57/22.99 | 14 | 15X40X40
31250-1300
31250-1310
31250-1311
31250-1530
31250-1540
31250-2660
31250-2870
31250-3050
31250-1045
31250-1046
31250-1240
31250-1312
13 | 31250-1122 |  | HND003W | 400X250 | 16X45 | 2 | 16 | 43X43X18
31250-1320
14 | 31250-1290 |  | HND004 | 400X250 | 18X50 | 2 | 16 | 43X43X18
31250-1291
15 | 31250-2890 |  | HND017 | 400X250 | 10X50.8 | 2 | 16 | 43X43X18
31250-3740
16 | 31250-2880 | EF750T | HND018Y | 400X250 | 10X50.8 | 2 | 16 | 43X43X18
31250-3731
17 | 31250-4701A |  | HND052 | 410X250 | 10X44.4 | 2 | 17 | 44X44X22
18 | 31250-3430 |  | HND007 | 410X250 | 10X50.8 | 2 | 17 | 44X44X22
31250-2681
31250-3981
19 | 31250-3440 |  | HND006 | 410X250 | 18X50.8 | 2 | 17 | 44X44X22
31250-2500
31250-3171
20 | 31250-3290 | H17C | HND009W | 430X250 | 10X50.7 | 2 | 20 | 38X29X38
31250-3291
31250-3300
31250-3821
31250-3823
31250-3920
31250-4171
31250-4172
31250-4490
31250-4491
31250-4500
31250-4640
31250-4641
HINO
NO | OEM NO | TYPICAL ENGING | DAIKIN NO | FACING | SPLINE | PACK UNIT (PCS) | G.W (KG) | CARTON SIZE (CM3)
|  |  |  | O.DX1.D | TEETHXDIA
|  |  |  | (MMXMM) | ( X MM)
21 | 31250-2742 | EF750 | HND045Y | 430X252 | 10X50.7 | 2 | 20 | 33X29X33
31250-2741
31250-2692
31250-2743
31250-2744
31250-2745
31250-2771
31250-2803
31250-2804
31250-3070
31250-3211
31250-3221
31250-3310
31250-3311
31250-3370
31250-3390
31250-3640
31250-3650
31250-4220
31250-4161
31250-4160
31250-4280
31250-4281
31250-4340
31250-4341
31250-4480
31250-4482
31250-4530
31250-4631
31250-4650
31250-4651
31250-4671
31250-4910
31250-4911
22 | 31250-1052 | EK100 | HND028 | 430X252 | 16X45.0 | 2 | 20 | 17X45X45
31250-2390
23 | 31250-2450 | EK100 | HND015S | 430X252 | 18X50.0 | 2 | 20 | 17X45X45
31250-2451
31250-2490
31250-2491
31250-2492
31250-2720
31250-3060
31250-4050
24 | 31250-1873 | EF500 | HND048 | 430X252 | 18X50.0 | 2 | 20 | 17X45X45
25 | 31250-1101 | EK100 | HND015 | 430X252 | 18X50.0 | 2 | 20 | 17X45X45
31250-2400
31250-2420
31250-2421
31250-2440
31250-2480
SUZUKI
NO | OEM NO | TYPICAL ENGING | DAIKIN NO | FACING | SPLINE | PACK UNIT (PCS) | G.W (KG) | CARTON SIZE (CM3)
|  |  |  | O.DX1.D | TEETHXDIA
|  |  |  | (MMXMM) | ( X MM)
1 | 22400-50B00 | G10 | SZD007 | 160X110 | 18x19.1 | 20 | 14 | 41x32x22
22400-50X00
22400-82020
2 | 22400-78010 | F5A | SZD001 | 160X110 | 32x17.4 | 20 | 14 | 41x32x22
22400-78011
22400-78012
22400-78013
22400-78014
22400-78015
22400-84010
3 | 22400-53E00 | F5A | SZD024 SZD800 | 170X110 | 18X19.14 | 20 | 13 | 41X32X22
22400-53E01
22400-54A00
22400-64D01
22400-64D02
4 | 22400-75F00 | K10A | SZD044U | 180X125 | 18X19.1 | 20 | 17 | 41x32x22
22400-75F20
5 | 22400-63220 | F8A | SZD019U | 180X125 | 18X20.3 | 20 | 17 | 41x32x22
22400-70D81
22400-72010
22400-72021
22400-75X00
22400-82C00
22400-85X00
22400-85110
22400-85120
22400-85140
22400-85150
22400-63221
22400-70D82
22400-72020
22400-72022
22400-75120
22400-82C01
22400-85100
22400-85111
22400-85130
22400-85141
22400-85200
6 | 22400-80020 | F10A | SZD003U | 180X125 | 18X20.3 | 20 | 17 | 41x32x22
7 | 22400-80220 |  |  | 180X125 | 18X20.3 | 10 | 17 | 41X32X22
8 | 22400-63B01 | G13B | SZD032 | 190X132 | 18X19.1 | 20 | 18 | 41x32x22
22400-63B10
9 | 22400-83020 | G13A | SZD039 | 190X132 | 20X22.4 | 20 | 18 | 41x32x22
22400-83021
22400-83022
22400-83023
22400-83030
10 | 22400-77501 | SJ413 |  | 200X140 | 20X22 | 10 | 11 | 43X26X25
11 | 22400-60A04 | G16A | SZD020U | 200X140 | 20X22 | 10 | 11 | 43X26X25
22400-70C02
12 | 22400-57B01 | G16A | SZD027U | 215X150 | 20X22.4 | 10 | 12 | 43X26X25
22400-57B10
13 | 22400-85F00 | H20A | SZD042U | 225X150 | 20X22.4 | 10 | 14 | 43X26X25
DAIHATSU
NO | OEM NO | TYPICAL ENGING | DAIKIN NO | FACING | SPLINE | PACK UNIT (PCS) | G.W (KG) | CARTON SIZE (CM3)
|  |  |  | O.DX1.D | TEETHXDIA
|  |  |  | (MMXMM) | ( X MM)
1 | 31250-87201 | ZM/S38 | DHD012 | 150X110 | 18X19.14 | 20 | 15 | 41X32X22
31250-87202
31250-87203
2 | 31250-87207 | AB(S65) | DHD013 | 160X110 | 18X19.14 | 20 | 15 | 41X32X22
31250-87501
31250-87502
31250-87503
31250-87504
31250-87505
31250-87510
31250-87511
31250-87513
31250-87514
31250-87515
31250-87518
31250-87521
31250-87701
31250-87702
3 | 31250-87512 | CB | DHD001U | 170X110 | 18X19.14 | 20 | 13 | 41X32X22
31250-87516
31250-87519
31250-87703
31250-87705
31250-87706
31250-87718
4 | 31250-87531 |  | DHD033U | 170X110 | 18X20.1 | 20 | 15 | 41X32X22
5 | 31250-87251 | CB | DHD036 | 170X110 | 20X20.15 | 20 | 13 | 41X32X22
31250-87560
31250-87707
31250-87713
31250-87715
6 | 31250-87708 | CB | DHD007U | 170X120 | 20X22.15 | 20 | 13 | 41X31X22
31250-87709
31250-87716
7 | 31250-87557 |  | DHD039U | 180X125 | 18X19.14 | 20 | 16 | 41X32X22
8 | 31250-87103 | CB | DHD030 | 180X125 | 20X22 | 20 | 13 | 41X31X22
31250-87712
31250-87714
31250-87717
31250-87719
9 | 31250-87548 | S89 | DHD044U | 180X125 | 20X22.15 | 20 | 16 | 41X32X22
10 | 31250-87721 | HD | DHD037 | 190X132 | 20X22.1 | 20 | 17 | 41X32X22
11 | 31250-87401 | HC | DHD045U | 190X132 | 20X22.1 | 20 | 17 | 41X32X22
12 | 31250-87609 |  | DHD031 | 200X140 | 20X22.15 | 10 | 12 | 43X26X25
31250-87614
13 | 31250-87305 | DG | DHD003U | 240X160 | 21X29.8 | 10 | 19 | 41X27X27
31250-87306
31250-87310
31250-87314
31250-87602
31250-87604
14 | 31250-87606 | DL | DHD011U | 240X160 | 21X29.8 | 10 | 19 | 41X27X27
31250-87608
31250-87611
31250-87615
31250-87616
HONDA
NO | OEM NO | TYPICAL ENGING | DAIKIN NO | FACING | SPLINE | PACK UNIT (PCS) | G.W (KG) | CARTON SIZE (CM3)
|  |  |  | O.DX1.D | TEETHXDIA
|  |  |  | (MMXMM) | ( X MM)
1 | 22200-642-000 | ED | HCD002 | 190X132 | 19X20.3 | 20 | 17 | 41X32X22
2 | 22200-PA6-000 | ER | HCD002 | 190X132 | 19X20.3 | 20 | 17 | 41X32X22
22200-PCO-000
22200-PCO-010
22200-PCO-020
22200-PD1000
22200-PD1-010
22200-PD1-920
22200-PD1-921
22200-PE0-000
22200-PE0-003
22200-PEO-020
22200-PE0-315
22200-PE6-000
22200-PG6-J00
22200-PJ7-E00
22200-657-000
22200-657-000
3 | 22200-PLO-000 | ERB | HCD002 | 190X132 | 19X20.3 | 20 | 17 | 41X32X22
4 | 22200-PH1-000 | D13B | HCD006 | 190X132 | 21X22 | 20 | 17 | 41X32X22
22200-PM0-010
22200-PM1-000
22200-PM1-010
5 | 22200-PM5-020 | D15B | HCD801U | 200X140 | 20X22.7 | 10 | 10 | 43X26X25
22200-PM5-030
22200-PM7-J00
22200-PM7-J01
22200-PM7-J02
6 | 22200-689-000 | EK | HCD011U | 200X140 | 21X22 | 10 | 10 | 43X26X25
22200-689-010
22200-689-020
7 | 22200-P10-000 | D15B | HCD802U | 212X150 | 20X22.7 | 10 | 12 | 43X26X25
22200-P29-030
22200-PM7-L01
8 | 22200-PH4-000 |  | HCD005U | 212X150 | 21X22 | 10 | 12 | 43X26X25
22200-PH4-305
22200-PH4-020
9 | 22200-PH3-000 | B20A | HCD004U | 212X150 | 24X25 | 10 | 12 | 43X26X25
22200-PK1-000
22200-PK1-010
22200-PK1-S01
10 | 22200-PT0-000 | F18A | HCD024U | 212X150 | 24X26 | 10 | 12 | 43X26X25
22200-PT0-010
22200-PT0-020
11 | 22200-PR3-030 | B16A | HCD012U | 220X150 | 24X26 | 10 | 14 | 43X26X25
12 | 22200-P30-010 | B16A | HCD015U | 220X150 | 24X26 | 10 | 14 | 43X26X25
22200-P72-005
22200-PK1-M01
13 | 22200-PH7-000 | C25A | HCD016U | 225X150 | 24X25 | 10 | 14 | 43X26X25
14 | 22200-PV0-030 | G20A | HCD027U | 225X150 | 24X26 | 10 | 14 | 43X26X25
15 | 22200-PT1-000 | F20A | HCD806 | 225X150 | 24X26 | 10 | 14 | 43X26X25
22200-PT1-010
22200-PH1-020
22200-PT1-020
SUBARU
NO | OEM NO | TYPICAL ENGING | DAIKIN NO | FACING | SPLINE | PACK UNIT (PCS) | G.W (KG) | CARTON SIZE (CM3)
|  |  |  | O.DX1.D | TEETHXDIA
|  |  |  | (MMXMM) | ( X MM)
1 | 30100-KA030 | EK23 | FJD002 | 160X110 | 23X19.7 | 20 | 15 | 41X32X22
30100-KA031
30100-KA032
30100-KA063
2 | 30100-KA410 | EN07 | FJD021U | 170X120 | 23X19.7 | 20 | 13 | 41X31X22
3 | 33012-0140 | EA65 | FJD003U | 180X125 | 21X22.3 | 20 | 18 | 41X32X22
33012-0141
4 | 30100-KA000 |  | FJD005U | 180X125 | 23X19.4 | 20 | 18 | 41X32X22
30100-KA001
30100-KA121
30100-KA130
30100-KA131
30100-KA290
30100-KA291
30100-KA400
5 | 30100-AA491 | E15 | FJD018U | 190X132 | 21X22.2 | 20 | 17 | 41X32X22
6 | 30100-AA530 |  | FJD023U | 200X130 | 21X22.18 | 10 | 12 | 43X26X25
7 | 30100-AA041 | EA81 | FJD001 | 200X130 | 21X22.2 | 10 | 12 | 43X26X25
30100-AA042
30100-AA340
30100-AA342
43012-7000
43012-7001
43012-7010
43012-7011
43012-7100
43012-7101
43012-7120
43012-7410
8 | 33012-4300 |  | FJD010U | 200X130 | 23X19.7 | 10 | 12 | 43X26X25
33012-4310
33012-4320
33012-4330
9 | 43012-7300 |  | FJD019 | 225X150 | 21X22.5 | 10 | 14 | 43X26X25
43012-7320
10 | 30100-AA011 | EA71 | FJD013U | 225X150 | 24X25.14 | 10 | 14 | 43X26X25
30100-AA020
30100-AA070
30100-AA080
30100-AA194
30100-AA195
30100-AA210
30100-AA220
30100-AA252
30100-AA253
30100-AA254
30100-AA261
30100-AA262
30100-AA263
30100-AA264
11 | 30100-AA372 |  | FJD013U | 225X150 | 24X25.18 | 10 | 14 | 43X26X25
30100-AA380
30100-AA381
30100-AA410
30100-AA411
30100-AA510
12 | 30100-AA600 | EJ20 | FJD024 | 230X150 | 24X25.2 | 10 | 14 | 40X26X26
KOREAN VEHICLES
NO | OEM NO | TYPICAL ENGING | DAIKIN NO | FACING | SPLINE | PACK UNIT (PCS) | G.W (KG) | CARTON SIZE (CM3)
|  |  |  | O.DX1.D | TEETHXDIA
|  |  |  | (MMXMM) | ( X MM)
KIA
1 | KY01-16-460 | B3 |  | 180X125 | 18X19.1 | 20 | 18 | 41X35X22
2 | K203-16-460 | B5 |  | 200X130 | 20X22.5 | 10 | 12 | 43X26X25
3 | K621-16-460B | S2 |  | 215X150 | 22X24.3 | 10 | 12 | 43X26X25
4 | VKD21369 |  |  | 225X155 | 22X24.3 | 10 | 12 | 43X26X25
5 | K71E-16-460A | RFA |  | 240X160 | 22X24.3 | 10 | 19 | 41X27X27
DAEWOO
1 | 96249465 |  |  | 170X110 | 18X19.1 | 20 | 13 | 41X31X22
2 | 96078836 |  |  | 203X135 | 24X20.5 | 10 | 14 | 40X23X23
3 | 96184036 |  |  | 215X145 | 24X20.6 | 10 | 12 | 43X26X25
HYUNDAI
1 | 41100-02010 |  |  | 180X125 | 24X20.2 | 20 | 17 | 40X32X22
2 | 41100-11000 | 4G36 |  | 184X127 | 20X22.5 | 20 | 17 | 40X32X22
3 | 41100-22610 |  |  | 200X130 | 20X22.5 | 10 | 12 | 43X26X25
4 | 41100-34020 | MP1 |  | 215X140 | 20X22.4 | 10 | 12 | 43X26X25
5 | 41100-4B000 |  |  | 240X150 | 23X26.3 | 10 | 19 | 41X27X27
AMERICAN VEHICLES
NO | OEM NO | TYPICAL ENGING | DAIKIN NO | FACING | SPLINE | PACK UNIT (PCS) | G.W (KG) | CARTON SIZE (CM3)
|  |  |  | O.DX1.D | TEETHXDIA
|  |  |  | (MMXMM) | ( X MM)
FORD
1 | 8134-16-460 |  | E3 | 184x127 | 20x22.5 | 20 | 18 | 41x35x22
2 | 6120FORD |  |  | 190x132 | 20x22.7 | 20 | 17 | 41X32X22
3 | 6138FORD |  |  | 190x132 | 20x22.7 | 20 | 17 | 41X32X22
4 | 71BB-7550A |  |  | 190x135 | 20x22.7 | 20 | 17 | 41X32X22
5 | F06C-7550-AC |  | FMD004 | 200x140 | 20x22.5 | 10 | 11 | 43x26x25
6 | E1FZ-7550B |  | CD1004 | 203x130 | 20x22.2 | 10 | 11 | 43x26x25
7 | E6ER-7550EA |  | CD1008 | 215x147 | 20x22.2 | 10 | 12 | 43x26x25
8 | F32Z-7550A |  | FMD003 | 215x150 | 22x24.3 | 10 | 12 | 43x26x25
9 | D4FZ-7550B |  | CD1230 | 215x150 | 23x25.4 | 10 | 12 | 43x26x25
10 | E5TZ-7550E |  | FMD001 | 225x150 | 23x25.4 | 10 | 15 | 43x26x25
11 |  |  | CD2469 | 228x156 | 10x29 | 10 | 15 | 43x26x25
12 | 1276FORD |  |  | 240x155 | 10x25.7 | 10 | 16 | 43X26X25
13 | F209-16-460A |  |  | 240x160 | 23x25.4 | 10 | 16 | 43X26X25
14 | D6ZZ-7550A |  | CD4184 | 254x157 | 10x27 | 10 | 18 | 44X29X30
15 |  |  | CD1116 | 254x172 | 23x25.4 | 10 | 18 | 44X29X30
16 |  |  | CD4152 | 265x165 | 26x28.6 | 10 | 20 | 44X29X30
17 | DIFZ7550B |  | CD1021 | 266x170 | 10x27 | 10 | 20 | 44X29X30
18 | C6TZ-7550E |  | CD1226 | 280x165 | 10x27 | 5 | 13 | 31X31X24
19 |  |  | CD4148 | 280x165 | 26x29.2 | 5 | 13 | 31X31X24
20 |  |  | CD4216 | 280x165 | 10x29 | 5 | 13 | 31X31X24
21 | E7TZ7550C |  | CD1035 | 280x190 | 10x27 | 5 | 13 | 31X31X24
22 | 12"BIG(OLD) |  |  | 300x190 | 10x44.5 | 5 | 17 | 31X31X24
23 | 12"BIG(NEW) |  |  | 300x190 | 10x44.5 | 5 | 17 | 31X31X24
24 | 12"SMALL(OLD) |  |  | 300x190 | 25x41.5 | 5 | 17 | 31X31X24
25 | 12"SMALL(NEW) |  |  | 300x190 | 25x41.5 | 5 | 17 | 31X31X24
26 | 45797 |  |  | 300x190 | 25x43.2 | 5 | 17 | 31X31X24
27 | Ford 5000 |  |  | 305x190 | 25x41.5 | 5 | 17 | 31X31X24
28 | 13"BIG(OLD) |  |  | 325x200 | 10x44.5 | 5 | 21 | 37X37X35
29 | 13"BIG(NEW) |  |  | 325x200 | 10x44.5 | 5 | 21 | 37X37X35
30 | 13"SMALL(OLD) |  |  | 325x200 | 25x41.5 | 5 | 21 | 37X37X35
31 | 13"SMALL(NEW) |  |  | 325x200 | 25x41.5 | 5 | 21 | 37X37X35
32 | Ford 6600 |  |  | 325x200 | 25x41.5 | 5 | 21 | 37X37X35
33 | C5TZ7552 |  |  | 327x190 | 10x35.2 | 5 | 21 | 37X37X35
34 | C5TZ-7550H |  | CD0629 | 330x184 | 10x35 | 5 | 21 | 37X37X35
AMERICAN VEHICLES
NO | OEM NO | TYPICAL ENGING | DAIKIN NO | FACING | SPLINE | PACK UNIT (PCS) | G.W (KG) | CARTON SIZE (CM3)
|  |  |  | O.DX1.D | TEETHXDIA
|  |  |  | (MMXMM) | ( X MM)
GM
1 | MD802131 |  |  | 184x127 | 20x22.5 | 20 | 18 | 41x35x22
2 | 94642724 |  |  | 200x130 | 14x25 | 10 | 11 | 43x26x25
3 | 384211 | V16 |  | 216x154 | 14x25.1 | 10 | 12 | 43x26x25
4 |  |  | CD1032 | 225x150 | 14x25.2 | 10 | 15 | 43X26X25
5 | MD701154 |  |  | 225x150 | 23x26.5 | 10 | 15 | 43X26X25
6 | 10079751 | 3.1L |  | 225x150 | 14x25.1 | 10 | 15 | 43X26X25
7 |  |  | CD4190 | 232x157 | 14x25 | 10 | 15 | 43X26X25
8 | 15613351 |  | CD3348 | 280x165 | 10x28.6 | 5 | 13 | 31X31X24
9 | 15613315 |  | CD4024 | 300x170 | 10x28.6 | 5 | 17 | 31X31X24
CHEVERULET
1 | 383271 | CR |  | 265x165 | 10x28.9 | 10 | 20 | 40X31X31
2 | 15613315 | CR |  | 300x172 | 10x28.9 | 5 | 17 | 36X29X36
JEEP
1 |  |  | CD4190 | 232x157 | 14x25 | 10 | 15 | 43X26X25
2 |  |  |  | 235x150 | 10x24 | 10 | 16 | 43X26X25
3 | 373082 |  |  | 265x165 | 10x27 | 10 | 20 | 44X29X30
4 | 1012221047 |  | CD4187 | 265x165 | 10x28.6 | 10 | 20 | 44X29X30
5 | 15613351 |  |  | 280x165 | 10x28.6 | 5 | 13 | 31X31X24
1 | 383271 | CR |  | 265x165 | 10x28.9 | 10 | 20 | 40X31X31
2 | 15613315 | CR |  | 300x172 | 10x28.9 | 5 | 17 | 36X29X36
AGRICULTURE & ENGINEERING VEHICLES
1 |  |  | AP990106 | 140x96 | 10x24.1 | 10 | 6 | 30X18X19
2 | 351773R91 |  |  | 165x115 | 10x24.1 | 10 | 8 | 30X18X19
3 | M519127 |  |  | 212x145 | 10x29 | 10 | 12 | 43X26X25
4 | RBIH81107P |  |  | 225x145 | 10x45 | 10 | 15 | 43X26X25
5 | 56631BD |  |  | 225x145 | 6x32 | 10 | 15 | 43X26X25
6 | 232239 |  |  | 228x146 | 10x29 | 10 | 15 | 43X26X25
7 | RBFD80901P |  |  | 228x164 | 10x35.3 | 10 | 15 | 43X26X25
8 | CONN7550C |  |  | 250x156 | 15x25.5 | 10 | 18 | 44X29X30
9 | 360-150114 |  |  | 250x160 | 10x35 | 10 | 18 | 44X29X30
10 |  |  | AP990108 | 254x172 | 15x26 | 10 | 18 | 44X29X30
11 |  |  | AP990103 | 255x152 | 19x39.6 | 10 | 18 | 44X29X30
12 |  |  | AP990101 | 267x132 | 17x29 | 10 | 20 | 44X29X30
AMERICAN VEHICLES
NO | OEM NO | TYPICAL ENGING | DAIKIN NO | FACING | SPLINE | PACK UNIT (PCS) | G.W (KG) | CARTON SIZE (CM3)
|  |  |  | O.DX1.D | TEETHXDIA
|  |  |  | (MMXMM) | ( X MM)
AGRICULTURE & ENGINEERING VEHICLES
13 | 1753753M93 |  |  | 277.5x175 | 10x39.5 | 5 | 13 | 31X31X24
14 | 52848 |  |  | 277x174 | 10x38.2 | 5 | 13 | 31X31X24
15 | DINN7550A |  |  | 280x165 | 10x25.7 | 5 | 13 | 31X31X24
16 |  |  | AP990102 | 280x165 | 19x39.6 | 5 | 13 | 31X31X24
17 |  |  | AP990109 | 280x170 | 15x26 | 5 | 13 | 31X31X24
18 |  |  | AP990105 | 300x172 | 19x39.6 | 5 | 17 | 31X31X24
19 | D226730 |  |  | 300x190 | 10x29 | 5 | 17 | 31X31X24
20 | AR42127 |  |  | 305x178 | 19x32 | 5 | 17 | 31X31X24
21 | AR42125 |  |  | 305x178 | 16x27.5 | 5 | 17 | 31X31X24
22 |  |  | AP990211 | 325x200 | 15x26 | 5 | 21 | 37X37X35
23 |  |  | AP990213 | 325x200 | 10x25.7 | 5 | 21 | 37X37X35
24 |  |  | AP990214 | 325x200 | 10x45 | 5 | 21 | 37X37X35
25 |  |  | AP990104 | 327x185 | 27x45 | 5 | 21 | 37X37X35
26 |  |  | AP990212 | 340x200 | 12x35 | 5 | 32 | 37X37X35
27 | 336-150112 |  |  | 350x195 | 10x45 | 5 | 18 | 37X37X35
28 | 336-150012 |  |  | 350x195 | 10x45 | 5 | 18 | 37X37X35
29 |  |  | AP990216 | 355 | 13x44.5 | 3 | 21 | 39X39X70
GERMANY VEHICLES
NO | OEM NO | TYPICAL ENGING | DAIKIN NO | FACING | SPLINE | PACK UNIT (PCS) | G.W (KG) | CARTON SIZE (CM3)
|  |  |  | O.DX1.D | TEETHXDIA
|  |  |  | (MMXMM) | ( X MM)
BENZ
1 | 002-250-7303 |  | 1861 543 535 | 215x145 | 10x29 | 10 | 12 | 43X26X25
2 |  |  | 2452001 | 215x145 | 10x29 | 10 | 12 | 43X26X25
3 |  |  | 1861 628 137 | 215x145 | 10x29 | 10 | 12 | 43X26X25
4 | 010-250-3303 |  |  | 215x145 | 10x29 | 10 | 12 | 43X26X25
5 |  |  | 1861 543 534 | 215x145 | 10x29 | 10 | 12 | 43X26X25
6 | 006-250-2503 |  | 1861 543 537 | 215x145 | 26x28.5 | 10 | 12 | 43X26X25
7 |  |  | 1861 631 002 | 215x145 | 25x28.3 | 10 | 12 | 43X26X25
8 | 002-250-1603 |  | 1861 515 336 | 228x150 | 10x29 | 10 | 15 | 43X26X25
9 | 006-250-2803 |  | 1861 775 033 | 228x146 | 26x28.5 | 10 | 15 | 43X26X25
10 |  |  | 1861 291 136 | 250x165 | 10x32 | 10 | 23 | 44X29X30
11 | 005-291-036 |  | 1861 291 036 | 250x165 | 10x32 | 10 | 23 | 44X29X30
005-291-033
002-250-7403
12 |  |  | 1861 254 037 | 280x165 | 10x35 | 5 | 15 | 31X31X24
13 |  |  | 1861 331 042 | 280x165 | 12x35.2 | 5 | 15 | 31X31X24
14 | 005-279-135 |  | 1861 279 031 | 295x170 | 10x35 | 5 | 19 | 31X31X24
1849 121 568
15 | 009-250-1303 |  | 1861 303 246 | 310x175 | 10x35 | 5 | 23 | 37X37X35
16 | 002-250-2503 |  | 1861 384 334 | 310x175 | 10x32 | 5 | 23 | 37X37X35
17 | 007-250-2803 |  | 1861 571 236 | 330x185 | 10x35.2 | 5 | 28 | 37X37X35
18 | 004-250-5303 |  | 1861 302 133 | 350x195 | 10x44.5 | 5 | 35 | 37X37X35
19 | 011-250-0203 |  | 1862 296 031 | 380x200 | 10x44.5 | 3 | 27 | 39X39X70
20 | 001-250-5503 |  | 1861 219 157 | 380x200 | 10x44 | 3 | 27 | 39X39X70
21 | 002-250-9703 |  | 1861 494 140 | 380x200 | 10x46 | 3 | 27 | 39X39X70
| 003-250-7403 |  | 1861 912 030
| 005-494-134 |  | 1861 494 134
| 002-250-9803 |  | 1861 912 035
22 | 008-250-8003 |  | 1861 699 136 | 380x200 | 10x51 | 3 | 27 | 39X39X70
23 | 008-250-1603 |  | 1862 135 035 | 380x250 | 10x51 | 3 | 27 | 39X39X70
24 |  |  | 1862 135 635 | 420x220 | 10x44.5 | 3 | 32 | 45X45X25
25 | 005-250-0203 |  | 1861 410 046 | 420x220 | 10x45 | 3 | 32 | 45X45X25
| 007-250-4303 |  | 1861 410 068
26 | 005-250-6003 |  | 1861 760 034 | 420x220 | 10x51 | 3 | 32 | 45X45X25
008-250-7403
27 | 009-250-2103 |  | 1862 215 032 | 430x240 | 10x51 | 3 | 35 | 45X45X25
AUDI
1 | 056141031BR |  |  | 190x135 | 24x20.5 | 20 | 17 | 41X32X22
2 | 036-141-031S |  | 355587 | 190x135 | 24x20.5 | 20 | 17 | 41X32X22
GERMANY VEHICLES
NO | OEM NO | TYPICAL ENGING | DAIKIN NO | FACING | SPLINE | PACK UNIT (PCS) | G.W (KG) | CARTON SIZE (CM3)
|  |  |  | O.DX1.D | TEETHXDIA
|  |  |  | (MMXMM) | ( X MM)
AUDI
3 | 026141031R |  |  | 200x135 | 24x20.5 | 10 | 11 | 43x26x25
4 | 026141032L |  |  | 210x135 | 23x24.3 | 10 | 12 | 43X26X25
5 | 046141031D |  |  | 215x145 | 24x20.6 | 10 | 12 | 43X26X25
6 | 034141031T |  |  | 228x150 | 23x24.3 | 10 | 15 | 43X26X25
7 | 035141031M |  |  | 228x150 | 24x20.5 | 10 | 15 | 43X26X25
OPEL
1 | 664106 |  | 803057 | 190x134 | 14x18.7 | 20 | 17 | 41X32X22
2 | 664151 |  | 803107 | 200x135 | 14x18.7 | 10 | 11 | 43x26x25
3 |  |  |  | 200x135 | 24x20.4 | 10 | 11 | 43X26X25
4 | 664101 |  | 355599 | 215x146 | 24x20.6 | 10 | 12 | 43X26X25
5 | 24-1601130 | M24 |  | 225x145 | 10x29.4 | 10 | 15 | 43X26X25
6 |  |  |  | 228x150 | 14x25 | 10 | 15 | 43X26X25
VOLKSWAGEN
1 | 052-141-031A |  |  | 180x125 | 24x20.7 | 20 | 18 | 41x35x22
2 | 111-141-031E |  |  | 180x125 | 24x20.7 | 20 | 17 | 41X32X22
3 | 055-141-031B |  |  | 190x135 | 24x20.5 | 20 | 17 | 41X32X22
4 | 036-141-031S |  | 355587 | 190x135 | 24x20.5 | 20 | 17 | 41X32X22
5 | 311-141-031B |  | VW-04 | 200x130 | 24x20.5 | 10 | 11 | 43x26x25
6 | 311-141-031D |  | VW-05 | 200x130 | 24x20.5 | 10 | 11 | 43x26x25
7 | 055-141-033B |  |  | 200x135 | 24x20.5 | 10 | 11 | 43x26x25
068-141-031R
8 | 026-141-036H |  |  | 210x135 | 24x20.5 | 10 | 12 | 43X26X25
9 | 027-141-031 |  | CDF296 | 210x145 | 24x20.7 | 10 | 12 | 43X26X25
10 | 027-141-032B |  |  | 210x145 | 28x22 | 10 | 12 | 43X26X25
11 | 068-141-032B |  | 1862114041 | 215x145 | 24x20.7 | 10 | 12 | 43X26X25
12 | 037-141-033 |  |  | 228x150 | 28x22 | 10 | 15 | 43X26X25
13 | 035141031M |  |  | 228x150 | 24x20.5 | 10 | 15 | 43X26X25
EUROPEAN & OTHER VEHICLES
NO | OEM NO | TYPICAL ENGING | DAIKIN NO | FACING | SPLINE | PACK UNIT (PCS) | G.W (KG) | CARTON SIZE (CM3)
|  |  |  | O.DX1.D | TEETHXDIA
|  |  |  | (MMXMM) | ( X MM)
BEDFORD
1 | HB1391 |  |  | 240x160 | 10x29 | 10 | 16 | 43X26X25
3 | HB1392 |  |  | 240x160 | 23x25.4 | 10 | 16 | 43X26X25
4 | HB1384AF |  |  | 250x160 | 10x29 | 10 | 18 | 44X29X30
7 | HB3159 |  |  | 300x190 | 10x35.1 | 5 | 17 | 31X31X24
5 | HB3414 |  |  | 325x200 | 10x35.2 | 5 | 21 | 37X37X35
6 | HB8026 |  |  | 325x200 | 10x38.5 | 5 | 21 | 37X37X35
8 | BF-02 |  |  | 325x200 | 10x35.2 | 5 | 21 | 37X37X35
CITROEN
1 | 91 519 852 |  |  | 180x125 | 18x21 | 20 | 18 | 41x35x22
2 | 91 501 123 |  |  | 182x128 | 20x17.8 | 10 | 9 | DB
3 | 803120 |  |  | 200x135 | 26x22 | 10 | 11 | 43X26X25
IVECO
1 |  |  |  | 235x160 | 10x29 | 10 | 16 | 43X26X25
2 |  |  |  | 265x165 | 10x29 | 10 | 20 | 44X29X30
3 | 0190 3836 |  | 1861 560 234 | 420x220 | 10x44.5 | 3 | 32 | 45X45X25
4 |  |  |  | 440x280 | 10x40 | 3 | 15 | 46X46X25
LADA
1 | 2109.21.08 |  |  | 190x132 | 20x23 | 20 | 17 | 41X32X22
2 | 2105.03.04.07 |  |  | 200x140 | 20x23 | 10 | 11 | 43x26x25
LAND ROVER
1 | 094446 |  |  | 236x165 | 23x26.3 | 10 | 16 | 43X26X25
2 | C1131AF | 128 |  | 236x165 | 23x25.5 | 10 | 16 | 43X26X25
3 | HB8117 |  |  | 240x160 | 10x29 | 10 | 16 | 43X26X25
4 | C393AF |  |  | 240x155 | 10x29 | 10 | 16 | 43X26X25
LIAZ
1 |  | M634630 |  | 420x220 | 10x52 | 3 | 12 | 45X45X25
MASSEY-FERGUSON-HANOMAG
1 | 1865836 |  |  | 250x155 | 25x41.3 | 10 | 10 | 44X29X30
EUROPEAN & OTHER VEHICLES
NO | OEM NO | TYPICAL ENGING | DAIKIN NO | FACING | SPLINE | PACK UNIT (PCS) | G.W (KG) | CARTON SIZE (CM3)
|  |  |  | O.DX1.D | TEETHXDIA
|  |  |  | (MMXMM) | ( X MM)
OPEL
1 | 664106 |  | 803057 | 190x134 | 14x18.7 | 20 | 17 | 41X32X22
2 | 664151 |  | 803107 | 200x135 | 14x18.7 | 10 | 11 | 43x26x25
3 |  |  |  | 200x135 | 24x20.4 | 10 | 11 | 43x26x25
4 | 664101 |  | 355599 | 215x146 | 24x20.6 | 10 | 12 | 43X26X25
5 | 24-1601130 | M24 |  | 225x145 | 10x29.4 | 10 | 15 | 43X26X25
6 |  |  |  | 228x150 | 14x25 | 10 | 15 | 43X26X25
PEUGEOT
1 | 2055-37 | 205 |  | 180x125 | 18x21 | 20 | 18 | 41x35x22
2 | 2054-72 | 205 |  | 180x125 | 20x17.4 | 20 | 18 | 41x35x22
3 | 266326 | 305 |  | 200x135 | 28x59 | 10 | 11 | 43x26x25
4 | 803050 | 306 |  | 215x145 | 18x21 | 10 | 12 | 43X26X25
5 | 2055-09 | 309 |  | 180x125 | 18x21 | 20 | 18 | 41x35x22
6 | 803120 | 404 |  | 200x135 | 26x22 | 10 | 11 | 43x26x25
7 | 2055-52 | 404 |  | 215x145 | 10x29.4 | 10 | 12 | 43X26X25
8 | 2055-36 | 406 |  | 200x135 | 18x21 | 10 | 11 | 43x26x25
9 | 279571KO | 504.505 |  | 215x145 | 10x29.4 | 10 | 12 | 43X26X25
10 | 2054-81 | 604 |  | 228x150 | 10x29.4 | 10 | 15 | 43X26X25
11 | 2055-87 | 605 |  | 228x150 | 21x24 | 10 | 15 | 43X26X25
12 | 266594 |  |  | 215x145 | 23x25 | 10 | 12 | 43X26X25
13 | 803131 |  |  | 215x145 | 18x21 | 10 | 12 | 43X26X25
14 | 2054-16 |  |  | 215x145 | 10x30 | 10 | 12 | 43X26X25
15 | 279448 |  |  | 215x145 | 21x23.8 | 10 | 12 | 43X26X25
RENAULT
1 | 279412 |  |  | 160x110 | 20x17.3 | 10 | 6 | 30X18X19
2 | 7700859439 | R5 |  | 160x112 | 26x22 | 10 | 6 | 30X18X19
3 |  |  |  | 170x110 | 20x17.2 | 10 | 7 | 30X18X19
4 | 263120 |  |  | 170x125 | 20x17.2 | 10 | 7 | 30X18X19
5 | 266185 |  |  | 182x127 | 20x17 | 20 | 18 | 41x35x22
6 | 267117 |  |  | 180x125 | 26x22 | 20 | 18 | 41x35x22
7 | 279385 |  |  | 182x127 | 26x22 | 20 | 18 | 41x35x22
8 | 267429 |  |  | 200x135 | 21x24.1 | 10 | 11 | 43x26x25
9 | 265449 |  |  | 200x135 | 21x23.8 | 10 | 11 | 43x26x25
EUROPEAN & OTHER VEHICLES
NO | OEM NO | TYPICAL ENGING | DAIKIN NO | FACING | SPLINE | PACK UNIT (PCS) | G.W (KG) | CARTON SIZE (CM3)
|  |  |  | O.DX1.D | TEETHXDIA
|  |  |  | (MMXMM) | ( X MM)
RENAULT
10 | 803120 |  |  | 200x135 | 26x22 | 10 | 11 | 43x26x25
11 | 279433 |  |  | 200x140 | 18x20.6 | 10 | 11 | 43x26x25
12 | 7700-734-176 |  |  | 200x140 | 20x17.2 | 10 | 11 | 43x26x25
13 | 263106 |  |  | 200x140 | 21x23.8 | 10 | 11 | 43x26x25
14 | 7701348575 |  |  | 200x140 | 21x24 | 10 | 11 | 43x26x25
15 | 094230 |  |  | 200x140 | 26x22 | 10 | 11 | 43x26x25
16 | 094233 |  |  | 200x140 | 26x22 | 10 | 11 | 43x26x25
17 | 7700-723-197 |  |  | 200x140 | 26x22 | 10 | 11 | 43x26x25
18 | 803131 |  |  | 215x145 | 18x20.6 | 10 | 12 | 43X26X25
19 | 803050 |  |  | 215x145 | 18x20.6 | 10 | 12 | 43X26X25
20 | 279204 |  |  | 215x145 | 21x24.05 | 10 | 12 | 43X26X25
21 | 279202 |  |  | 215x145 | 23x25.8 | 10 | 12 | 43X26X25
22 | 801711 |  |  | 215x145 | 26x22 | 10 | 12 | 43X26X25
23 | 266133 |  |  | 215x147 | 21x23.8 | 10 | 12 | 43X26X25
24 | 100012 |  |  | 230x155 | 21x24.05 | 10 | 15 | 43X26X25
SCANIA
1 |  |  | 1861273131 | 420x200 | 22x45 | 3 | 32 | 45X45X25
2 | 1302903 |  | 1861799133 | 380x250 | 22x45 | 3 | 27 | 39X39X70
SKODA
1 | 115150110 |  | 1862476031 | 190x132 | 18x20 | 20 | 17 | 41X32X22
STEYR
1 | 6156016001 | OM402 |  | 420x220 | 10x44.6 | 3 | 32 | 45X45X25
2 | 401861669001 | OM402 |  | 380x200 | 10x44.6 | 3 | 27 | 39X39X70
VOLVO
1 | 1209329 |  | 1861 771 136 | 215x145 | 22x25 | 10 | 12 | 43X26X25
2 | 1526047 |  | 1861 640 135 | 350x195 | 10x50.5 | 5 | 35 | 37X37X35
3 | 1526048 |  | 1861 641 135 | 350x195 | 10x50.5 | 5 | 35 | 37X37X35